## Parametros
Parámetro | Valor | Unidad
Longitud (L) | 4 | m
Ancho (b) | 0.2 | m
Altura (h) | 0.4 | m
Módulo de elasticidad (E) | 25 | GPa
Módulo de elasticidad convertido (E) | 25000000000 | Pa
Segundo momento de área (I) | 0.0010667 | m4
Carga P (kN) | Carga P (N) | Deflexión medida (mm) | Deflexión teórica (m) | Deflexión teórica (mm) | Diferencia relativa (%)
0 | 0 | 0 | 0 | 0
5 | 5000 | 0.26 | 0.00025 | 0.25 | 4%
10 | 10000 | 0.5 | 0.0005 | 0.5 | 2.22e-14%
15 | 15000 | 0.76 | 0.00075 | 0.75 | 1.333%
20 | 20000 | 1.01 | 0.001 | 1 | 1%
25 | 25000 | 1.28 | 0.00125 | 1.25 | 2.4%
30 | 30000 | 1.54 | 0.0015 | 1.5 | 2.667%
35 | 35000 | 1.77 | 0.00175 | 1.75 | 1.143%
40 | 40000 | 2.05 | 0.002 | 2 | 2.5%
Fórmulas utilizadas |  | Conversiones de unidades
I = b * h3/ 12 |  | 1 kN = 1000 N
δteórica = P * L3 /(48 * E* I) |  | 1 GPa = 109 Pa
Diferencia relativa (%) = (δmedida - δteórica ) / δteórica |  | 1 m = 1000 mm